## Autobusová zastávka č. 1, parc.
ZADANIE
Stavba: |  | Autobusové zastávky v obci Ratka, parc. č. 2032, 2064, 2065, 2076
Objekt: |  | Autobusová zastávka č. 1, parc. č. 2032
Objednávateľ: | Obec Ratka | Obec Ratka
Zhotoviteľ: |  |  |  |  | Spracoval: | Ing. Michal Slobodník
Miesto: |  | Ratka |  |  | Dátum: | 26. 5. 2021
Č. | KCN | Kód položky | Popis | MJ | Množstvo celkom | Cena jednotková | Cena celkom
1 | 2 | 3 | 4 | 5 | 6 | 7 | 8
|  | HSV | Práce a dodávky HSV
|  | 1 | Zemné práce
1 | R | 130201001.S | Výkop jamy a ryhy v obmedzenom priestore horn. tr.3 ručne | m3 | 1.955
|  | 2 | Zakladanie
2 | R | 274313611.S | Betón základových pásov, prostý tr. C 16/20 | m3 | 1.955
|  | 3 | Zvislé a kompletné konštrukcie
3 | 011 | 311231484 | Murivo nosné (m3) z tehál pálených BRITTERM 25 P+D P 10, na maltu MVC (250x375x238), alebo ekvivalentná náhrada | m3 | 2.894
4 | 011 | 331321315.S | Betón stĺpov a pilierov hranatých, ťahadiel, rámových stojok, vzpier, železový (bez výstuže) tr. C 20/25 | m3 | 0.125
5 | 011 | 331351103.S | Debnenie hranatých stĺpov prierezu pravouhlého štvoruholníka výšky do 4 m, zhotovenie-tradičné | m2 | 2.3
6 | 011 | 331351104.S | Debnenie hranatých stĺpov prierezu pravouhlého štvoruholníka výšky do 4 m, odstránenie-tradičné | m2 | 2.3
7 | 011 | 331361821.S | Výstuž stĺpov, pilierov, stojok hranatých z bet. ocele B500 (10505) | t | 0.014
8 | 011 | 342231312.S | Priečky a múriky z tehál pálených plných rozmeru 290x140x65 mm, hr. 140 mm, na maltu MVC | m2 | 1.125
|  | 4 | Vodorovné konštrukcie
9 | 011 | 417321313.S | Betón stužujúcich pásov a vencov železový tr. C 16/20 | m3 | 0.326
10 | R | 417351115.S | Debnenie bočníc stužujúcich pásov a vencov vrátane vzpier zhotovenie | m2 | 5.37
11 | 011 | 417351116.S | Debnenie bočníc stužujúcich pásov a vencov vrátane vzpier odstránenie | m2 | 5.37
12 | 011 | 417361821.S | Výstuž stužujúcich pásov a vencov z betonárskej ocele B500 (10505) | t | 0.047
|  | 5 | Komunikácie
13 | 221 | 564750111.S | Podklad alebo kryt z kameniva hrubého drveného veľ. 8-16 mm s rozprestretím a zhutnením hr. 150 mm | m2 | 5.6
14 | 221 | 596911221.S | Kladenie betónovej zámkovej dlažby pozemných komunikácií hr. 80 mm pre peších do 50 m2 so zriadením lôžka z kameniva hr. 50 mm | m2 | 6.225
15 | 592 | 592460012000 | Dlažba betónová Low value PREMAC KLASIKO, rozmer 200x100x80 mm, sivá, alebo ekvivalentná náhrada | m2 | 6.48
|  | 6 | Úpravy povrchov, podlahy, osadenie
16 | 011 | 622401918.S | Príplatok za navlhčenie nasiakavého povrchu pod omietky vonkajších stien, pilierov a podhľadov | m2 | 29.798
17 | 011 | 622460151.S | Príprava vonkajšieho podkladu stien cementovým prednástrekom, hr. 3 mm | m2 | 29.798
18 | 011 | 622460243.S | Vonkajšia omietka stien vápennocementová jadrová (hrubá), hr. 20 mm | m2 | 29.798
19 | 011 | 622460383.S | Vonkajšia omietka stien vápennocementová štuková (jemná), hr. 3 mm | m2 | 25.718
20 | 011 | 622463026 | Príprava vonkajšieho podkladu stien Weber - Terranova, weber 703 - fluat, alebo ekvivalentná náhrada | m2 | 29.798
21 | R | 622491301 | Náter fasádny Weber - Terranova, minerálny, weber.ton silikátový, dvojnásobný, alebo ekvivalentná náhrada | m2 | 25.718
|  | 9 | Ostatné konštrukcie a práce-búranie
22 | 231 | 936104212.S | Osadenie odpadkového koša kotevnými skrutkami na pevný podklad | ks | 1
23 | 553 | 553560005400.S | Kôš odpadkový, 50 l, vonkajší plastový, bez stĺpika, montáž na stĺpik alebo stenu, PE | ks | 1
24 | 014 | 953941611.S | Osadenie konzoly v murive tehlovom | ks | 8
25 | 553 | 553950004300 | Konzola oceľová L 50x50x4 mm, vyloženie 500 mm | ks | 8
|  | 99 | Presun hmôt HSV
26 | 011 | 998011001.S | Presun hmôt pre budovy (801, 803, 812), zvislá konštr. z tehál, tvárnic, z kovu výšky do 6 m | t | 13.405
|  | PSV | Práce a dodávky PSV
|  | 711 | Izolácie proti vode a vlhkosti
27 | 711 | 711113132 | Izolácie proti zemnej vlhkosti a povrchovej vode AQUAFIN-2K/M-PLUS hr. 2 mm na ploche vodorovnej, alebo ekvivalentná náhrada | m2 | 2.3
28 | 711 | 711113142 | Izolácia proti zemnej vlhkosti a povrchovej vodeI AQUAFIN-2K/M-PLUS hr. 2 mm na ploche zvislej, alebo ekvivalentná náhrada | m2 | 2.685
29 | 711 | 998711101.S | Presun hmôt pre izoláciu proti vode v objektoch výšky do 6 m | t | 0.017
|  | 762 | Konštrukcie tesárske
30 | 762 | 762081035.S | Zvláštne výkony na stavenisku, frézovanie pero-drážka, dosky | m | 240.144
31 | 762 | 762081060.S | Zvláštne výkony na stavenisku, viacstranné hobľovanie reziva | m2 | 39.823
32 | 762 | 762081061.S | Zvláštne výkony na stavenisku, viacstranné brúsenie reziva | m2 | 39.823
33 | 762 | 762083130.S | Zvláštne výkony na stavenisku, profilovania záhlavia trámov nad 160 cm2 do 320 cm2 | ks | 4
34 | 762 | 762332110.S | Montáž viazaných konštrukcií krovov striech z reziva priemernej plochy do 120 cm2 | m | 23.892
35 | 605 | 605120000100.S | Hranoly zo smreku neopracované hranené akosť I, prierez 76-100 cm2, dĺ. 4000-6500 mm | m3 | 0.263
36 | 762 | 762332120.S | Montáž viazaných konštrukcií krovov striech z reziva priemernej plochy 120 - 224 cm2 | m | 15.14
37 | 605 | 605120002900.S | Hranoly zo smreku neopracované hranené akosť I dĺ. 4000-6500 mm x hr. 120 mm, š. 120-180 mm | m3 | 0.293
38 | 762 | 762341005.S | Montáž debnenia jednoduchých striech, na krokvy a kontralaty z dosiek na pero a drážku | m2 | 16.367
39 | 605 | 605410000200.S | Rezivo stavebné zo smreku - dosky bočné triedené hr. 25 mm, š. 100-200 mm, dĺ. 4000-6000 mm | m3 | 0.434
40 | 762 | 762341045.S | Montáž debnenia štítov z dosiek na pero a drážku pre všetky druhy striech | m2 | 1.55
41 | 605 | 605410000200.S | Rezivo stavebné zo smreku - dosky bočné triedené hr. 25 mm, š. 100-200 mm, dĺ. 4000-6000 mm | m3 | 0.041
42 | 762 | 762395000.S | Spojovacie prostriedky pre viazané konštrukcie krovov, debnenie a laťovanie, nadstrešné konštr., spádové kliny - svorky, dosky, klince, pásová oceľ, vruty | m3 | 1.03
43 | 762 | 998762102.S | Presun hmôt pre konštrukcie tesárske v objektoch výšky do 12 m | t | 0.581
|  | 764 | Konštrukcie klampiarske
44 | 764 | 764311202.S | Krytiny hladké z pozinkovaného PZ plechu, z tabúľ 2000x1000 mm, sklon nad 30° do 45° | m2 | 16.367
45 | 764 | 764352227.S | Žľaby z pozinkovaného PZ plechu, pododkvapové polkruhové r.š. 330 mm | m | 9.4
46 | 764 | 764359212.S | Kotlík kónický z pozinkovaného PZ plechu, pre rúry s priemerom od 100 do 125 mm | ks | 2
47 | 764 | 764391220.S | Záveterná lišta z pozinkovaného PZ plechu, r.š. 330 mm | m | 7.116
48 | 764 | 764393220.S | Hrebeň strechy z pozinkovaného PZ plechu, r.š. 330 mm | m | 4.6
49 | 764 | 764454254.S | Zvodové rúry z pozinkovaného PZ plechu, kruhové priemer 120 mm | m | 4.632
50 | 764 | 998764101.S | Presun hmôt pre konštrukcie klampiarske v objektoch výšky do 6 m | t | 0.042
|  | 766 | Konštrukcie stolárske
51 | 766 | 766121610.S | Montáž drevených stien ozdobných, s výplňou latkami, v. do 2,0 m | m2 | 1.17
52 | 612 | 612120003400.S | Panel drevený, diagonálna latková výplň, šxv 0,585x1000 mm | m2 | 1.17
53 | 766 | 766699211.S | Montáž dosky lavice upevnenej na akejkoľvek konštrukcii šírky do 500 mm | m | 5.5
54 | 553 | 553560003300 | Náhradná drevená doska parkovej lavičky, rozmer 1500x80x46 mm, bez povrchovej úpravy | ks | 24
55 | 766 | 766699321.S | Montáž informačnej tabule drevenej jednodielnej do 0,5 m2 | ks | 2
56 | 553 | 553560033500.S | Tabuľa informačná drevená s nápisom, šxv 1200x200 mm, k inštalácii na stenu | ks | 1
57 | 766 | 766699322.S | Montáž informačnej tabule drevenej jednodielnej do 1,5 m2 | ks | 1
58 | 553 | 553560032100.S | Tabuľa informačná drevená, šxv 1500x750 mm, k inštalácii na stenu | ks | 1
59 | 766 | 998766101.S | Presun hmot pre konštrukcie stolárske v objektoch výšky do 6 m | t | 0.099
|  | 782 | Obklady z prírodného a konglomerovaného kameňa
60 | 782 | 782111160.S | Montáž obkladov stien štiepanými kamennými doskami s nepravidelným tvarom rubu a líca | m2 | 4.08
61 | 583 | 583840003700.S | Nepravidelný obklad masívny - vápenec, priemer 100-400 mm, hrúbka 30-70 mm | m2 | 4.284
62 | 782 | 998782101.S | Presun hmôt pre kamenné obklady v objektoch výšky do 6 m | t | 0.451
|  | 783 | Nátery
63 | 783 | 783225100.S | Nátery kov.stav.doplnk.konštr. syntetické na vzduchu schnúce dvojnás. 1x s emailov. - 105µm | m2 | 2.731
64 | 783 | 783226100.S | Nátery kov.stav.doplnk.konštr. syntetické na vzduchu schnúce základný - 35µm | m2 | 2.731
65 | 783 | 783522000.S | Nátery klamp. konštr. syntet. na vzduchu schnúce dvojnás. so základného náterom reakt. farbou - 105µm | m2 | 26.666
66 | 783 | 783726000.S | Nátery tesárskych konštrukcií syntetické lazurovacím lakom napustením | m2 | 67.312
67 | 783 | 783726200.S | Nátery tesárskych konštrukcií syntetické na vzduchu schnúce lazurovacím lakom 2x lakovaním | m2 | 67.312
68 | 783 | 783782404.S | Nátery tesárskych konštrukcií, povrchová impregnácia proti drevokaznému hmyzu, hubám a plesniam, jednonásobná | m2 | 69.94
Celkom

## Autobusová zastávka č. 2, parc.
ZADANIE
Stavba: |  | Autobusové zastávky v obci Ratka, parc. č. 2032, 2064, 2065, 2076
Objekt: |  | Autobusová zastávka č. 3, parc. č. 2064
Objednávateľ: | Obec Ratka | Obec Ratka
Zhotoviteľ: |  |  |  |  | Spracoval: | Ing. Michal Slobodník
Miesto: |  | Ratka |  |  | Dátum: | 26. 5. 2021
Č. | KCN | Kód položky | Popis | MJ | Množstvo celkom | Cena jednotková | Cena celkom
1 | 2 | 3 | 4 | 5 | 6 | 7 | 8
|  | HSV | Práce a dodávky HSV
|  | 1 | Zemné práce
1 | R | 130201001.S | Výkop jamy a ryhy v obmedzenom priestore horn. tr.3 ručne | m3 | 1.955
|  | 2 | Zakladanie
2 | R | 274313611.S | Betón základových pásov, prostý tr. C 16/20 | m3 | 1.955
|  | 3 | Zvislé a kompletné konštrukcie
3 | 011 | 311231484 | Murivo nosné (m3) z tehál pálených BRITTERM 25 P+D P 10, na maltu MVC (250x375x238), alebo ekvivalentná náhrada | m3 | 2.894
4 | 011 | 331321315.S | Betón stĺpov a pilierov hranatých, ťahadiel, rámových stojok, vzpier, železový (bez výstuže) tr. C 20/25 | m3 | 0.125
5 | 011 | 331351103.S | Debnenie hranatých stĺpov prierezu pravouhlého štvoruholníka výšky do 4 m, zhotovenie-tradičné | m2 | 2.3
6 | 011 | 331351104.S | Debnenie hranatých stĺpov prierezu pravouhlého štvoruholníka výšky do 4 m, odstránenie-tradičné | m2 | 2.3
7 | 011 | 331361821.S | Výstuž stĺpov, pilierov, stojok hranatých z bet. ocele B500 (10505) | t | 0.014
8 | 011 | 342231312.S | Priečky a múriky z tehál pálených plných rozmeru 290x140x65 mm, hr. 140 mm, na maltu MVC | m2 | 1.125
|  | 4 | Vodorovné konštrukcie
9 | 011 | 417321313.S | Betón stužujúcich pásov a vencov železový tr. C 16/20 | m3 | 0.326
10 | R | 417351115.S | Debnenie bočníc stužujúcich pásov a vencov vrátane vzpier zhotovenie | m2 | 5.37
11 | 011 | 417351116.S | Debnenie bočníc stužujúcich pásov a vencov vrátane vzpier odstránenie | m2 | 5.37
12 | 011 | 417361821.S | Výstuž stužujúcich pásov a vencov z betonárskej ocele B500 (10505) | t | 0.047
|  | 5 | Komunikácie
13 | 221 | 564750111.S | Podklad alebo kryt z kameniva hrubého drveného veľ. 8-16 mm s rozprestretím a zhutnením hr. 150 mm | m2 | 5.6
14 | 221 | 596911221.S | Kladenie betónovej zámkovej dlažby pozemných komunikácií hr. 80 mm pre peších do 50 m2 so zriadením lôžka z kameniva hr. 50 mm | m2 | 6.225
15 | 592 | 592460012000 | Dlažba betónová Low value PREMAC KLASIKO, rozmer 200x100x80 mm, sivá, alebo ekvivalentná náhrada | m2 | 6.48
|  | 6 | Úpravy povrchov, podlahy, osadenie
16 | 011 | 622401918.S | Príplatok za navlhčenie nasiakavého povrchu pod omietky vonkajších stien, pilierov a podhľadov | m2 | 29.798
17 | 011 | 622460151.S | Príprava vonkajšieho podkladu stien cementovým prednástrekom, hr. 3 mm | m2 | 29.798
18 | 011 | 622460243.S | Vonkajšia omietka stien vápennocementová jadrová (hrubá), hr. 20 mm | m2 | 29.798
19 | 011 | 622460383.S | Vonkajšia omietka stien vápennocementová štuková (jemná), hr. 3 mm | m2 | 25.718
20 | 011 | 622463026 | Príprava vonkajšieho podkladu stien Weber - Terranova, weber 703 - fluat, alebo ekvivalentná náhrada | m2 | 29.798
21 | R | 622491301 | Náter fasádny Weber - Terranova, minerálny, weber.ton silikátový, dvojnásobný, alebo ekvivalentná náhrada | m2 | 25.718
|  | 9 | Ostatné konštrukcie a práce-búranie
22 | 231 | 936104212.S | Osadenie odpadkového koša kotevnými skrutkami na pevný podklad | ks | 1
23 | 553 | 553560005400.S | Kôš odpadkový, 50 l, vonkajší plastový, bez stĺpika, montáž na stĺpik alebo stenu, PE | ks | 1
24 | 014 | 953941611.S | Osadenie konzoly v murive tehlovom | ks | 8
25 | 553 | 553950004300 | Konzola oceľová L 50x50x4 mm, vyloženie 500 mm | ks | 8
|  | 99 | Presun hmôt HSV
26 | 011 | 998011001.S | Presun hmôt pre budovy (801, 803, 812), zvislá konštr. z tehál, tvárnic, z kovu výšky do 6 m | t | 13.405
|  | PSV | Práce a dodávky PSV
|  | 711 | Izolácie proti vode a vlhkosti
27 | 711 | 711113132 | Izolácie proti zemnej vlhkosti a povrchovej vode AQUAFIN-2K/M-PLUS hr. 2 mm na ploche vodorovnej, alebo ekvivalentná náhrada | m2 | 2.3
28 | 711 | 711113142 | Izolácia proti zemnej vlhkosti a povrchovej vodeI AQUAFIN-2K/M-PLUS hr. 2 mm na ploche zvislej, alebo ekvivalentná náhrada | m2 | 2.685
29 | 711 | 998711101.S | Presun hmôt pre izoláciu proti vode v objektoch výšky do 6 m | t | 0.017
|  | 762 | Konštrukcie tesárske
30 | 762 | 762081035.S | Zvláštne výkony na stavenisku, frézovanie pero-drážka, dosky | m | 240.144
31 | 762 | 762081060.S | Zvláštne výkony na stavenisku, viacstranné hobľovanie reziva | m2 | 39.823
32 | 762 | 762081061.S | Zvláštne výkony na stavenisku, viacstranné brúsenie reziva | m2 | 39.823
33 | 762 | 762083130.S | Zvláštne výkony na stavenisku, profilovania záhlavia trámov nad 160 cm2 do 320 cm2 | ks | 4
34 | 762 | 762332110.S | Montáž viazaných konštrukcií krovov striech z reziva priemernej plochy do 120 cm2 | m | 23.892
35 | 605 | 605120000100.S | Hranoly zo smreku neopracované hranené akosť I, prierez 76-100 cm2, dĺ. 4000-6500 mm | m3 | 0.263
36 | 762 | 762332120.S | Montáž viazaných konštrukcií krovov striech z reziva priemernej plochy 120 - 224 cm2 | m | 15.14
37 | 605 | 605120002900.S | Hranoly zo smreku neopracované hranené akosť I dĺ. 4000-6500 mm x hr. 120 mm, š. 120-180 mm | m3 | 0.293
38 | 762 | 762341005.S | Montáž debnenia jednoduchých striech, na krokvy a kontralaty z dosiek na pero a drážku | m2 | 16.367
39 | 605 | 605410000200.S | Rezivo stavebné zo smreku - dosky bočné triedené hr. 25 mm, š. 100-200 mm, dĺ. 4000-6000 mm | m3 | 0.434
40 | 762 | 762341045.S | Montáž debnenia štítov z dosiek na pero a drážku pre všetky druhy striech | m2 | 1.55
41 | 605 | 605410000200.S | Rezivo stavebné zo smreku - dosky bočné triedené hr. 25 mm, š. 100-200 mm, dĺ. 4000-6000 mm | m3 | 0.041
42 | 762 | 762395000.S | Spojovacie prostriedky pre viazané konštrukcie krovov, debnenie a laťovanie, nadstrešné konštr., spádové kliny - svorky, dosky, klince, pásová oceľ, vruty | m3 | 1.03
43 | 762 | 998762102.S | Presun hmôt pre konštrukcie tesárske v objektoch výšky do 12 m | t | 0.581
|  | 764 | Konštrukcie klampiarske
44 | 764 | 764311202.S | Krytiny hladké z pozinkovaného PZ plechu, z tabúľ 2000x1000 mm, sklon nad 30° do 45° | m2 | 16.367
45 | 764 | 764352227.S | Žľaby z pozinkovaného PZ plechu, pododkvapové polkruhové r.š. 330 mm | m | 9.4
46 | 764 | 764359212.S | Kotlík kónický z pozinkovaného PZ plechu, pre rúry s priemerom od 100 do 125 mm | ks | 2
47 | 764 | 764391220.S | Záveterná lišta z pozinkovaného PZ plechu, r.š. 330 mm | m | 7.116
48 | 764 | 764393220.S | Hrebeň strechy z pozinkovaného PZ plechu, r.š. 330 mm | m | 4.6
49 | 764 | 764454254.S | Zvodové rúry z pozinkovaného PZ plechu, kruhové priemer 120 mm | m | 4.632
50 | 764 | 998764101.S | Presun hmôt pre konštrukcie klampiarske v objektoch výšky do 6 m | t | 0.042
|  | 766 | Konštrukcie stolárske
51 | 766 | 766121610.S | Montáž drevených stien ozdobných, s výplňou latkami, v. do 2,0 m | m2 | 1.17
52 | 612 | 612120003400.S | Panel drevený, diagonálna latková výplň, šxv 0,585x1000 mm | m2 | 1.17
53 | 766 | 766699211.S | Montáž dosky lavice upevnenej na akejkoľvek konštrukcii šírky do 500 mm | m | 5.5
54 | 553 | 553560003300 | Náhradná drevená doska parkovej lavičky, rozmer 1500x80x46 mm, bez povrchovej úpravy | ks | 24
55 | 766 | 766699321.S | Montáž informačnej tabule drevenej jednodielnej do 0,5 m2 | ks | 2
56 | 553 | 553560033500.S | Tabuľa informačná drevená s nápisom, šxv 1200x200 mm, k inštalácii na stenu | ks | 1
57 | 766 | 766699322.S | Montáž informačnej tabule drevenej jednodielnej do 1,5 m2 | ks | 1
58 | 553 | 553560032100.S | Tabuľa informačná drevená, šxv 1500x750 mm, k inštalácii na stenu | ks | 1
59 | 766 | 998766101.S | Presun hmot pre konštrukcie stolárske v objektoch výšky do 6 m | t | 0.099
|  | 782 | Obklady z prírodného a konglomerovaného kameňa
60 | 782 | 782111160.S | Montáž obkladov stien štiepanými kamennými doskami s nepravidelným tvarom rubu a líca | m2 | 4.08
61 | 583 | 583840003700.S | Nepravidelný obklad masívny - vápenec, priemer 100-400 mm, hrúbka 30-70 mm | m2 | 4.284
62 | 782 | 998782101.S | Presun hmôt pre kamenné obklady v objektoch výšky do 6 m | t | 0.451
|  | 783 | Nátery
63 | 783 | 783225100.S | Nátery kov.stav.doplnk.konštr. syntetické na vzduchu schnúce dvojnás. 1x s emailov. - 105µm | m2 | 2.731
64 | 783 | 783226100.S | Nátery kov.stav.doplnk.konštr. syntetické na vzduchu schnúce základný - 35µm | m2 | 2.731
65 | 783 | 783522000.S | Nátery klamp. konštr. syntet. na vzduchu schnúce dvojnás. so základného náterom reakt. farbou - 105µm | m2 | 26.666
66 | 783 | 783726000.S | Nátery tesárskych konštrukcií syntetické lazurovacím lakom napustením | m2 | 67.312
67 | 783 | 783726200.S | Nátery tesárskych konštrukcií syntetické na vzduchu schnúce lazurovacím lakom 2x lakovaním | m2 | 67.312
68 | 783 | 783782404.S | Nátery tesárskych konštrukcií, povrchová impregnácia proti drevokaznému hmyzu, hubám a plesniam, jednonásobná | m2 | 69.94
Celkom

## Autobusová zastávka č. 3, parc.
ZADANIE
Stavba: |  | Autobusové zastávky v obci Ratka, parc. č. 2032, 2064, 2065, 2076
Objekt: |  | Autobusová zastávka č. 4, parc. č. 2065
Objednávateľ: | Obec Ratka | Obec Ratka
Zhotoviteľ: |  |  |  |  | Spracoval: | Ing. Michal Slobodník
Miesto: |  | Ratka |  |  | Dátum: | 26. 5. 2021
Č. | KCN | Kód položky | Popis | MJ | Množstvo celkom | Cena jednotková | Cena celkom
1 | 2 | 3 | 4 | 5 | 6 | 7 | 8
|  | HSV | Práce a dodávky HSV
|  | 1 | Zemné práce
1 | R | 130201001.S | Výkop jamy a ryhy v obmedzenom priestore horn. tr.3 ručne | m3 | 1.955
|  | 2 | Zakladanie
2 | R | 274313611.S | Betón základových pásov, prostý tr. C 16/20 | m3 | 1.955
|  | 3 | Zvislé a kompletné konštrukcie
3 | 011 | 311231484 | Murivo nosné (m3) z tehál pálených BRITTERM 25 P+D P 10, na maltu MVC (250x375x238), alebo ekvivalentná náhrada | m3 | 2.894
4 | 011 | 331321315.S | Betón stĺpov a pilierov hranatých, ťahadiel, rámových stojok, vzpier, železový (bez výstuže) tr. C 20/25 | m3 | 0.125
5 | 011 | 331351103.S | Debnenie hranatých stĺpov prierezu pravouhlého štvoruholníka výšky do 4 m, zhotovenie-tradičné | m2 | 2.3
6 | 011 | 331351104.S | Debnenie hranatých stĺpov prierezu pravouhlého štvoruholníka výšky do 4 m, odstránenie-tradičné | m2 | 2.3
7 | 011 | 331361821.S | Výstuž stĺpov, pilierov, stojok hranatých z bet. ocele B500 (10505) | t | 0.014
8 | 011 | 342231312.S | Priečky a múriky z tehál pálených plných rozmeru 290x140x65 mm, hr. 140 mm, na maltu MVC | m2 | 1.125
|  | 4 | Vodorovné konštrukcie
9 | 011 | 417321313.S | Betón stužujúcich pásov a vencov železový tr. C 16/20 | m3 | 0.326
10 | R | 417351115.S | Debnenie bočníc stužujúcich pásov a vencov vrátane vzpier zhotovenie | m2 | 5.37
11 | 011 | 417351116.S | Debnenie bočníc stužujúcich pásov a vencov vrátane vzpier odstránenie | m2 | 5.37
12 | 011 | 417361821.S | Výstuž stužujúcich pásov a vencov z betonárskej ocele B500 (10505) | t | 0.047
|  | 5 | Komunikácie
13 | 221 | 564750111.S | Podklad alebo kryt z kameniva hrubého drveného veľ. 8-16 mm s rozprestretím a zhutnením hr. 150 mm | m2 | 5.6
14 | 221 | 596911221.S | Kladenie betónovej zámkovej dlažby pozemných komunikácií hr. 80 mm pre peších do 50 m2 so zriadením lôžka z kameniva hr. 50 mm | m2 | 6.225
15 | 592 | 592460012000 | Dlažba betónová Low value PREMAC KLASIKO, rozmer 200x100x80 mm, sivá, alebo ekvivalentná náhrada | m2 | 6.48
|  | 6 | Úpravy povrchov, podlahy, osadenie
16 | 011 | 622401918.S | Príplatok za navlhčenie nasiakavého povrchu pod omietky vonkajších stien, pilierov a podhľadov | m2 | 29.798
17 | 011 | 622460151.S | Príprava vonkajšieho podkladu stien cementovým prednástrekom, hr. 3 mm | m2 | 29.798
18 | 011 | 622460243.S | Vonkajšia omietka stien vápennocementová jadrová (hrubá), hr. 20 mm | m2 | 29.798
19 | 011 | 622460383.S | Vonkajšia omietka stien vápennocementová štuková (jemná), hr. 3 mm | m2 | 25.718
20 | 011 | 622463026 | Príprava vonkajšieho podkladu stien Weber - Terranova, weber 703 - fluat, alebo ekvivalentná náhrada | m2 | 29.798
21 | R | 622491301 | Náter fasádny Weber - Terranova, minerálny, weber.ton silikátový, dvojnásobný, alebo ekvivalentná náhrada | m2 | 25.718
|  | 9 | Ostatné konštrukcie a práce-búranie
22 | 231 | 936104212.S | Osadenie odpadkového koša kotevnými skrutkami na pevný podklad | ks | 1
23 | 553 | 553560005400.S | Kôš odpadkový, 50 l, vonkajší plastový, bez stĺpika, montáž na stĺpik alebo stenu, PE | ks | 1
24 | 014 | 953941611.S | Osadenie konzoly v murive tehlovom | ks | 8
25 | 553 | 553950004300 | Konzola oceľová L 50x50x4 mm, vyloženie 500 mm | ks | 8
|  | 99 | Presun hmôt HSV
26 | 011 | 998011001.S | Presun hmôt pre budovy (801, 803, 812), zvislá konštr. z tehál, tvárnic, z kovu výšky do 6 m | t | 13.405
|  | PSV | Práce a dodávky PSV
|  | 711 | Izolácie proti vode a vlhkosti
27 | 711 | 711113132 | Izolácie proti zemnej vlhkosti a povrchovej vode AQUAFIN-2K/M-PLUS hr. 2 mm na ploche vodorovnej, alebo ekvivalentná náhrada | m2 | 2.3
28 | 711 | 711113142 | Izolácia proti zemnej vlhkosti a povrchovej vodeI AQUAFIN-2K/M-PLUS hr. 2 mm na ploche zvislej, alebo ekvivalentná náhrada | m2 | 2.685
29 | 711 | 998711101.S | Presun hmôt pre izoláciu proti vode v objektoch výšky do 6 m | t | 0.017
|  | 762 | Konštrukcie tesárske
30 | 762 | 762081035.S | Zvláštne výkony na stavenisku, frézovanie pero-drážka, dosky | m | 240.144
31 | 762 | 762081060.S | Zvláštne výkony na stavenisku, viacstranné hobľovanie reziva | m2 | 39.823
32 | 762 | 762081061.S | Zvláštne výkony na stavenisku, viacstranné brúsenie reziva | m2 | 39.823
33 | 762 | 762083130.S | Zvláštne výkony na stavenisku, profilovania záhlavia trámov nad 160 cm2 do 320 cm2 | ks | 4
34 | 762 | 762332110.S | Montáž viazaných konštrukcií krovov striech z reziva priemernej plochy do 120 cm2 | m | 23.892
35 | 605 | 605120000100.S | Hranoly zo smreku neopracované hranené akosť I, prierez 76-100 cm2, dĺ. 4000-6500 mm | m3 | 0.263
36 | 762 | 762332120.S | Montáž viazaných konštrukcií krovov striech z reziva priemernej plochy 120 - 224 cm2 | m | 15.14
37 | 605 | 605120002900.S | Hranoly zo smreku neopracované hranené akosť I dĺ. 4000-6500 mm x hr. 120 mm, š. 120-180 mm | m3 | 0.293
38 | 762 | 762341005.S | Montáž debnenia jednoduchých striech, na krokvy a kontralaty z dosiek na pero a drážku | m2 | 16.367
39 | 605 | 605410000200.S | Rezivo stavebné zo smreku - dosky bočné triedené hr. 25 mm, š. 100-200 mm, dĺ. 4000-6000 mm | m3 | 0.434
40 | 762 | 762341045.S | Montáž debnenia štítov z dosiek na pero a drážku pre všetky druhy striech | m2 | 1.55
41 | 605 | 605410000200.S | Rezivo stavebné zo smreku - dosky bočné triedené hr. 25 mm, š. 100-200 mm, dĺ. 4000-6000 mm | m3 | 0.041
42 | 762 | 762395000.S | Spojovacie prostriedky pre viazané konštrukcie krovov, debnenie a laťovanie, nadstrešné konštr., spádové kliny - svorky, dosky, klince, pásová oceľ, vruty | m3 | 1.03
43 | 762 | 998762102.S | Presun hmôt pre konštrukcie tesárske v objektoch výšky do 12 m | t | 0.581
|  | 764 | Konštrukcie klampiarske
44 | 764 | 764311202.S | Krytiny hladké z pozinkovaného PZ plechu, z tabúľ 2000x1000 mm, sklon nad 30° do 45° | m2 | 16.367
45 | 764 | 764352227.S | Žľaby z pozinkovaného PZ plechu, pododkvapové polkruhové r.š. 330 mm | m | 9.4
46 | 764 | 764359212.S | Kotlík kónický z pozinkovaného PZ plechu, pre rúry s priemerom od 100 do 125 mm | ks | 2
47 | 764 | 764391220.S | Záveterná lišta z pozinkovaného PZ plechu, r.š. 330 mm | m | 7.116
48 | 764 | 764393220.S | Hrebeň strechy z pozinkovaného PZ plechu, r.š. 330 mm | m | 4.6
49 | 764 | 764454254.S | Zvodové rúry z pozinkovaného PZ plechu, kruhové priemer 120 mm | m | 4.632
50 | 764 | 998764101.S | Presun hmôt pre konštrukcie klampiarske v objektoch výšky do 6 m | t | 0.042
|  | 766 | Konštrukcie stolárske
51 | 766 | 766121610.S | Montáž drevených stien ozdobných, s výplňou latkami, v. do 2,0 m | m2 | 1.17
52 | 612 | 612120003400.S | Panel drevený, diagonálna latková výplň, šxv 0,585x1000 mm | m2 | 1.17
53 | 766 | 766699211.S | Montáž dosky lavice upevnenej na akejkoľvek konštrukcii šírky do 500 mm | m | 5.5
54 | 553 | 553560003300 | Náhradná drevená doska parkovej lavičky, rozmer 1500x80x46 mm, bez povrchovej úpravy | ks | 24
55 | 766 | 766699321.S | Montáž informačnej tabule drevenej jednodielnej do 0,5 m2 | ks | 2
56 | 553 | 553560033500.S | Tabuľa informačná drevená s nápisom, šxv 1200x200 mm, k inštalácii na stenu | ks | 1
57 | 766 | 766699322.S | Montáž informačnej tabule drevenej jednodielnej do 1,5 m2 | ks | 1
58 | 553 | 553560032100.S | Tabuľa informačná drevená, šxv 1500x750 mm, k inštalácii na stenu | ks | 1
59 | 766 | 998766101.S | Presun hmot pre konštrukcie stolárske v objektoch výšky do 6 m | t | 0.099
|  | 782 | Obklady z prírodného a konglomerovaného kameňa
60 | 782 | 782111160.S | Montáž obkladov stien štiepanými kamennými doskami s nepravidelným tvarom rubu a líca | m2 | 4.08
61 | 583 | 583840003700.S | Nepravidelný obklad masívny - vápenec, priemer 100-400 mm, hrúbka 30-70 mm | m2 | 4.284
62 | 782 | 998782101.S | Presun hmôt pre kamenné obklady v objektoch výšky do 6 m | t | 0.451
|  | 783 | Nátery
63 | 783 | 783225100.S | Nátery kov.stav.doplnk.konštr. syntetické na vzduchu schnúce dvojnás. 1x s emailov. - 105µm | m2 | 2.731
64 | 783 | 783226100.S | Nátery kov.stav.doplnk.konštr. syntetické na vzduchu schnúce základný - 35µm | m2 | 2.731
65 | 783 | 783522000.S | Nátery klamp. konštr. syntet. na vzduchu schnúce dvojnás. so základného náterom reakt. farbou - 105µm | m2 | 26.666
66 | 783 | 783726000.S | Nátery tesárskych konštrukcií syntetické lazurovacím lakom napustením | m2 | 67.312
67 | 783 | 783726200.S | Nátery tesárskych konštrukcií syntetické na vzduchu schnúce lazurovacím lakom 2x lakovaním | m2 | 67.312
68 | 783 | 783782404.S | Nátery tesárskych konštrukcií, povrchová impregnácia proti drevokaznému hmyzu, hubám a plesniam, jednonásobná | m2 | 69.94
Celkom

## Autobusová zastávka č. 4, parc.
ZADANIE
Stavba: |  | Autobusové zastávky v obci Ratka, parc. č. 2032, 2064, 2065, 2076
Objekt: |  | Autobusová zastávka č. 5, parc. č. 2076
Objednávateľ: | Obec Ratka | Obec Ratka
Zhotoviteľ: |  |  |  |  | Spracoval: | Ing. Michal Slobodník
Miesto: |  | Ratka |  |  | Dátum: | 26. 5. 2021
Č. | KCN | Kód položky | Popis | MJ | Množstvo celkom | Cena jednotková | Cena celkom
1 | 2 | 3 | 4 | 5 | 6 | 7 | 8
|  | HSV | Práce a dodávky HSV
|  | 1 | Zemné práce
1 | R | 130201001.S | Výkop jamy a ryhy v obmedzenom priestore horn. tr.3 ručne | m3 | 1.955
|  | 2 | Zakladanie
2 | R | 274313611.S | Betón základových pásov, prostý tr. C 16/20 | m3 | 1.955
|  | 3 | Zvislé a kompletné konštrukcie
3 | 011 | 311231484 | Murivo nosné (m3) z tehál pálených BRITTERM 25 P+D P 10, na maltu MVC (250x375x238), alebo ekvivalentná náhrada | m3 | 2.894
4 | 011 | 331321315.S | Betón stĺpov a pilierov hranatých, ťahadiel, rámových stojok, vzpier, železový (bez výstuže) tr. C 20/25 | m3 | 0.125
5 | 011 | 331351103.S | Debnenie hranatých stĺpov prierezu pravouhlého štvoruholníka výšky do 4 m, zhotovenie-tradičné | m2 | 2.3
6 | 011 | 331351104.S | Debnenie hranatých stĺpov prierezu pravouhlého štvoruholníka výšky do 4 m, odstránenie-tradičné | m2 | 2.3
7 | 011 | 331361821.S | Výstuž stĺpov, pilierov, stojok hranatých z bet. ocele B500 (10505) | t | 0.014
8 | 011 | 342231312.S | Priečky a múriky z tehál pálených plných rozmeru 290x140x65 mm, hr. 140 mm, na maltu MVC | m2 | 1.125
|  | 4 | Vodorovné konštrukcie
9 | 011 | 417321313.S | Betón stužujúcich pásov a vencov železový tr. C 16/20 | m3 | 0.326
10 | R | 417351115.S | Debnenie bočníc stužujúcich pásov a vencov vrátane vzpier zhotovenie | m2 | 5.37
11 | 011 | 417351116.S | Debnenie bočníc stužujúcich pásov a vencov vrátane vzpier odstránenie | m2 | 5.37
12 | 011 | 417361821.S | Výstuž stužujúcich pásov a vencov z betonárskej ocele B500 (10505) | t | 0.047
|  | 5 | Komunikácie
13 | 221 | 564750111.S | Podklad alebo kryt z kameniva hrubého drveného veľ. 8-16 mm s rozprestretím a zhutnením hr. 150 mm | m2 | 5.6
14 | 221 | 596911221.S | Kladenie betónovej zámkovej dlažby pozemných komunikácií hr. 80 mm pre peších do 50 m2 so zriadením lôžka z kameniva hr. 50 mm | m2 | 6.225
15 | 592 | 592460012000 | Dlažba betónová Low value PREMAC KLASIKO, rozmer 200x100x80 mm, sivá, alebo ekvivalentná náhrada | m2 | 6.48
|  | 6 | Úpravy povrchov, podlahy, osadenie
16 | 011 | 622401918.S | Príplatok za navlhčenie nasiakavého povrchu pod omietky vonkajších stien, pilierov a podhľadov | m2 | 29.798
17 | 011 | 622460151.S | Príprava vonkajšieho podkladu stien cementovým prednástrekom, hr. 3 mm | m2 | 29.798
18 | 011 | 622460243.S | Vonkajšia omietka stien vápennocementová jadrová (hrubá), hr. 20 mm | m2 | 29.798
19 | 011 | 622460383.S | Vonkajšia omietka stien vápennocementová štuková (jemná), hr. 3 mm | m2 | 25.718
20 | 011 | 622463026 | Príprava vonkajšieho podkladu stien Weber - Terranova, weber 703 - fluat, alebo ekvivalentná náhrada | m2 | 29.798
21 | R | 622491301 | Náter fasádny Weber - Terranova, minerálny, weber.ton silikátový, dvojnásobný, alebo ekvivalentná náhrada | m2 | 25.718
|  | 9 | Ostatné konštrukcie a práce-búranie
22 | 231 | 936104212.S | Osadenie odpadkového koša kotevnými skrutkami na pevný podklad | ks | 1
23 | 553 | 553560005400.S | Kôš odpadkový, 50 l, vonkajší plastový, bez stĺpika, montáž na stĺpik alebo stenu, PE | ks | 1
24 | 014 | 953941611.S | Osadenie konzoly v murive tehlovom | ks | 8
25 | 553 | 553950004300 | Konzola oceľová L 50x50x4 mm, vyloženie 500 mm | ks | 8
|  | 99 | Presun hmôt HSV
26 | 011 | 998011001.S | Presun hmôt pre budovy (801, 803, 812), zvislá konštr. z tehál, tvárnic, z kovu výšky do 6 m | t | 13.405
|  | PSV | Práce a dodávky PSV
|  | 711 | Izolácie proti vode a vlhkosti
27 | 711 | 711113132 | Izolácie proti zemnej vlhkosti a povrchovej vode AQUAFIN-2K/M-PLUS hr. 2 mm na ploche vodorovnej, alebo ekvivalentná náhrada | m2 | 2.3
28 | 711 | 711113142 | Izolácia proti zemnej vlhkosti a povrchovej vodeI AQUAFIN-2K/M-PLUS hr. 2 mm na ploche zvislej, alebo ekvivalentná náhrada | m2 | 2.685
29 | 711 | 998711101.S | Presun hmôt pre izoláciu proti vode v objektoch výšky do 6 m | t | 0.017
|  | 762 | Konštrukcie tesárske
30 | 762 | 762081035.S | Zvláštne výkony na stavenisku, frézovanie pero-drážka, dosky | m | 240.144
31 | 762 | 762081060.S | Zvláštne výkony na stavenisku, viacstranné hobľovanie reziva | m2 | 39.823
32 | 762 | 762081061.S | Zvláštne výkony na stavenisku, viacstranné brúsenie reziva | m2 | 39.823
33 | 762 | 762083130.S | Zvláštne výkony na stavenisku, profilovania záhlavia trámov nad 160 cm2 do 320 cm2 | ks | 4
34 | 762 | 762332110.S | Montáž viazaných konštrukcií krovov striech z reziva priemernej plochy do 120 cm2 | m | 23.892
35 | 605 | 605120000100.S | Hranoly zo smreku neopracované hranené akosť I, prierez 76-100 cm2, dĺ. 4000-6500 mm | m3 | 0.263
36 | 762 | 762332120.S | Montáž viazaných konštrukcií krovov striech z reziva priemernej plochy 120 - 224 cm2 | m | 15.14
37 | 605 | 605120002900.S | Hranoly zo smreku neopracované hranené akosť I dĺ. 4000-6500 mm x hr. 120 mm, š. 120-180 mm | m3 | 0.293
38 | 762 | 762341005.S | Montáž debnenia jednoduchých striech, na krokvy a kontralaty z dosiek na pero a drážku | m2 | 16.367
39 | 605 | 605410000200.S | Rezivo stavebné zo smreku - dosky bočné triedené hr. 25 mm, š. 100-200 mm, dĺ. 4000-6000 mm | m3 | 0.434
40 | 762 | 762341045.S | Montáž debnenia štítov z dosiek na pero a drážku pre všetky druhy striech | m2 | 1.55
41 | 605 | 605410000200.S | Rezivo stavebné zo smreku - dosky bočné triedené hr. 25 mm, š. 100-200 mm, dĺ. 4000-6000 mm | m3 | 0.041
42 | 762 | 762395000.S | Spojovacie prostriedky pre viazané konštrukcie krovov, debnenie a laťovanie, nadstrešné konštr., spádové kliny - svorky, dosky, klince, pásová oceľ, vruty | m3 | 1.03
43 | 762 | 998762102.S | Presun hmôt pre konštrukcie tesárske v objektoch výšky do 12 m | t | 0.581
|  | 764 | Konštrukcie klampiarske
44 | 764 | 764311202.S | Krytiny hladké z pozinkovaného PZ plechu, z tabúľ 2000x1000 mm, sklon nad 30° do 45° | m2 | 16.367
45 | 764 | 764352227.S | Žľaby z pozinkovaného PZ plechu, pododkvapové polkruhové r.š. 330 mm | m | 9.4
46 | 764 | 764359212.S | Kotlík kónický z pozinkovaného PZ plechu, pre rúry s priemerom od 100 do 125 mm | ks | 2
47 | 764 | 764391220.S | Záveterná lišta z pozinkovaného PZ plechu, r.š. 330 mm | m | 7.116
48 | 764 | 764393220.S | Hrebeň strechy z pozinkovaného PZ plechu, r.š. 330 mm | m | 4.6
49 | 764 | 764454254.S | Zvodové rúry z pozinkovaného PZ plechu, kruhové priemer 120 mm | m | 4.632
50 | 764 | 998764101.S | Presun hmôt pre konštrukcie klampiarske v objektoch výšky do 6 m | t | 0.042
|  | 766 | Konštrukcie stolárske
51 | 766 | 766121610.S | Montáž drevených stien ozdobných, s výplňou latkami, v. do 2,0 m | m2 | 1.17
52 | 612 | 612120003400.S | Panel drevený, diagonálna latková výplň, šxv 0,585x1000 mm | m2 | 1.17
53 | 766 | 766699211.S | Montáž dosky lavice upevnenej na akejkoľvek konštrukcii šírky do 500 mm | m | 5.5
54 | 553 | 553560003300 | Náhradná drevená doska parkovej lavičky, rozmer 1500x80x46 mm, bez povrchovej úpravy | ks | 24
55 | 766 | 766699321.S | Montáž informačnej tabule drevenej jednodielnej do 0,5 m2 | ks | 2
56 | 553 | 553560033500.S | Tabuľa informačná drevená s nápisom, šxv 1200x200 mm, k inštalácii na stenu | ks | 1
57 | 766 | 766699322.S | Montáž informačnej tabule drevenej jednodielnej do 1,5 m2 | ks | 1
58 | 553 | 553560032100.S | Tabuľa informačná drevená, šxv 1500x750 mm, k inštalácii na stenu | ks | 1
59 | 766 | 998766101.S | Presun hmot pre konštrukcie stolárske v objektoch výšky do 6 m | t | 0.099
|  | 782 | Obklady z prírodného a konglomerovaného kameňa
60 | 782 | 782111160.S | Montáž obkladov stien štiepanými kamennými doskami s nepravidelným tvarom rubu a líca | m2 | 4.08
61 | 583 | 583840003700.S | Nepravidelný obklad masívny - vápenec, priemer 100-400 mm, hrúbka 30-70 mm | m2 | 4.284
62 | 782 | 998782101.S | Presun hmôt pre kamenné obklady v objektoch výšky do 6 m | t | 0.451
|  | 783 | Nátery
63 | 783 | 783225100.S | Nátery kov.stav.doplnk.konštr. syntetické na vzduchu schnúce dvojnás. 1x s emailov. - 105µm | m2 | 2.731
64 | 783 | 783226100.S | Nátery kov.stav.doplnk.konštr. syntetické na vzduchu schnúce základný - 35µm | m2 | 2.731
65 | 783 | 783522000.S | Nátery klamp. konštr. syntet. na vzduchu schnúce dvojnás. so základného náterom reakt. farbou - 105µm | m2 | 26.666
66 | 783 | 783726000.S | Nátery tesárskych konštrukcií syntetické lazurovacím lakom napustením | m2 | 67.312
67 | 783 | 783726200.S | Nátery tesárskych konštrukcií syntetické na vzduchu schnúce lazurovacím lakom 2x lakovaním | m2 | 67.312
68 | 783 | 783782404.S | Nátery tesárskych konštrukcií, povrchová impregnácia proti drevokaznému hmyzu, hubám a plesniam, jednonásobná | m2 | 69.94
Celkom